## Sunset through a window
|  | 0 |  | UT [h] | x [cm] | y [cm] | A [°] | h [°] | 0 | Egyenes illesztése |  | 0 | xs [cm] | 142.8658 | 0 | φ [°] | <φ> [°] | λ [°] | 0
l [cm] | 150 |  | 1. | 14 | 66.5 | 54.3 | 230.9784 | 28.4156 |  | (x, y) |  |  | ts-t10 [min] | 10.1223 |  | 49.3263 | 49.5118 | 14.2194
d [cm] | 100 |  | 2. | 14.3333 | 74.2 | 48.9 | 235.3786 | 26.0579 |  | a | b [cm] |  |  |  |  | 49.2828
teq | 7 |  | 3. | 14.6667 | 79.8 | 42.1 | 238.585 | 22.8075 |  | -0.70196 | 100.2857 |  |  |  |  | 51.1044
|  |  | 4. | 15 | 90.1 | 38.3 | 244.4237 | 20.742 |  | 0.017697 | 1.8423 |  |  |  |  | 48.7421
As [°] | 270 |  | 5. | 15.3333 | 96.5 | 32 | 247.9708 | 17.3723 |  | 0.99494 | 1.2921 |  |  |  |  | 50.1688
τs [h] | 6 |  | 6. | 15.6667 | 104.6 | 26.2 | 252.3257 | 14.1023 |  | 1573.3248 | 8 |  |  |  |  | 50.3932
|  |  | 7. | 16 | 114.3 | 21.8 | 257.2917 | 11.4693 |  | 2626.5854 | 13.3556 |  |  |  |  | 47.3146
|  |  | 8. | 16.3333 | 120.1 | 14.5 | 260.1123 | 7.5297 | [7 empty] | 52.4129
|  |  | 9. | 16.6667 | 130.2 | 9.1 | 264.7356 | 4.555 | [7 empty] | 49.0321
|  |  | 10. | 17 | 138.8 | 3.1 | 268.3748 | 1.497 | [7 empty] | 47.3406